## Power Amp BOM
Comment | Description | Designator | Digikey No | Digikey No. | Digikey Number | Footprint | LibRef | Quantity | Value
0805 Cap | 0805 MLCC - X7R, 10% | C1, C2, C3, C4, C5, C6, C7, C8, C9, C11, C12, C13, C14, C15, C16, C17, C18 |  |  |  | 0805 Cap | 0805 MLCC - X7R, 10% | 17 | 56pF, 56pF, 1nF, 10nF, 10nF, 10nF, 10nF, 1nF, 330pF, 3.3uF, 2pF, 56pF, 22pF, 47pF, 1nF, 3.3uF, 47pF
Header 2 | Header, 2-Pin | H1, H2, H3 |  |  |  | HDR1X2 | Header 2 | 3
32K10A-40ML5 | SMA Straight Jack, Up to 12.4 GHz, -55 to 155 degC | J1, J2, J3 | http://au.element14.com/te-connectivity/5-1814832-1/rf-coaxial-sma-straight-jack-50ohm/dp/1248990 |  |  | ROS-32K10A-40ML5_V | 32K10A-40ML5 | 3
Inductor | Inductor | L1, L2 | 535-11573-1-ND for L1 and 535-11563-6-ND for L2 |  |  | 0805 Resistor | Inductor | 2 | 6.8nH, 2.7nH
NR3012T1R0N | Inductor | L3 | 587-1641-6-ND |  |  | NR3012T1R0N | Inductor | 1 | 1uH
PJ-037A | DC POWER JACK | P1, P2, P3 | CP-037A-ND |  |  | PJ-037A | PJ-037A | 3
0805 Resistor | 0805 Thick Film Resistor 1% | R1, R2, R3 |  |  |  | 0805 Resistor | 0805 Thick Film Resistor 1% | 3 | 180R, 18R, 0R
RF5110G | RF Power Amp | U1 | 689-1030-1-ND |  |  | QFN50P300X300X70_HS-17M | RF5110G | 1